## home
kind | index | features
signal |  | うさプラ互換
beacon | 7 | 前方予告 | 強制方式 | 消灯0、点灯・点滅1
| 12 | ORP添線始点 | P25は48、P35は79、P60は220 | 過走限界位置までの距離
| 21 | TASC第1パターン発生 | 停止位置-500m～-280mに設置、停止位置までの距離 (枠外参照 *3)
| 22 | TASC第2パターン発生 | 停止位置-130m～-20mに設置、停止位置までの距離 (枠外参照 *4)
| 23 | TASC第3パターン発生 | 停止位置-10～-1mに設置、停止位置までの距離
| 24 | TASC第4パターン発生 | 停止位置+1mに設置
| 25 | ATO停止位置補正 | 副都心線タイプ、停止位置直下に設置
| 31 | 前方予告 | リアルタイム方式 （Sectionの1m先に設置） | 参照Sectionは常に1
panel | 67 | ブレーキノッチ表示灯 | 切0、常用1～7、非常8(ATO連動)
| 136 | TASC電源 | TASC | ATO/TASCモードorTASCモード時点灯
| 137 | TASC解放 | TASC解放 | panel136点灯中かつパターン解放運転(P生成後K(D09)押下)中点灯。P4踏んでreset
| 138 | TASC動作 | TASC制御 | P4～P0(停車後転動防止切まで)
| 139 | TASC制動 | TASCブレーキ
| 140 | TASC制動ノッチ | 透過,B0～B15 | TASC制動中のみ
| 141 | TASC故障 | TASC故障
| 142 | TASC電源 | マスコンキー西武のみ
| 143 | TASC制御 | マスコンキー西武のみ
| 144 | ATO動作P段数 | 透過,P0～P31 | 初めて出発操作がされてからATO開放まで点灯
| 145 | ATO動作B段数 | 透過,B0～B15 | 初めて出発操作がされてからATO開放まで点灯
| 146 | ATO電源 | ATO | ATO/TASCモード時点灯
| 147 | ATO動作
| 148 | TASCパターン指針 |  | 路線作者デバッグ用
| 149 | ATOパターン指針 |  | 路線作者デバッグ用
150
追加付加
panel | 126 | ユニット表示 | unit1 | ユニット非動作時 0、力行時 1、回生時 2
| 127 | ユニット表示 | unit2 | ユニット非動作時 0、力行時 1、回生時 2
| 128 | ユニット表示 | unit3 | ユニット非動作時 0、力行時 1、回生時 2
| 129 | ユニット表示 | unit4 | ユニット非動作時 0、力行時 1、回生時 2
| 130 | ユニット表示 | unit5 | ユニット非動作時 0、力行時 1、回生時 2
panel | 242 | 〃 | 停車時・点灯 | 相鉄各線
| 243 | 〃 | 走行時・点灯 | 〃 （自駅）
| 244 | 〃 | 走行時・点灯 | 〃 （至駅）

## Signal
index | 領域 | 速度 | 内容 | 国鉄ATS | 東急ATS | 東武ATS | 西武ATS | 伊豆急ATS | 相鉄ATS | CS-ATC | 一般機能
0 | 自動閉塞 | 0 | R | 0 | 0 | 0 | 0 | 0 | 0
1 |  | 25 | YY | [5 empty] | 25
2 |  | 45 | Y | [5 empty] | 45
3 |  | 65 | YG | [5 empty] | 65
4 |  | 100 | G | [5 empty] | 100
5 |  | 0
6 |  | 0
7 |  | 0
8 |  | 0
9 | CS-ATC | 0 | 02 | [6 empty] | 02
10 |  | 0 | 01 | [6 empty] | 01
11 |  | 5 | 10 | [6 empty] | 10
12 |  | 10 | 10 | [6 empty] | 10
13 |  | 15 | 15 | [6 empty] | 15
14 |  | 20 | 20 | [6 empty] | 20
15 |  | 25 | 25 | [6 empty] | 25
16 |  | 30 | 30 | [6 empty] | 30
17 |  | 35 | 35 | [6 empty] | 35
18 |  | 40 | 40 | [6 empty] | 40
19 |  | 45 | 45 | [6 empty] | 45
20 |  | 50 | 50 | [6 empty] | 50
21 |  | 55 | 55 | [6 empty] | 55
22 |  | 60 | 60 | [6 empty] | 60
23 |  | 65 | 65 | [6 empty] | 65
24 |  | 70 | 70 | [6 empty] | 70
25 |  | 75 | 75 | [6 empty] | 75
26 |  | 80 | 80 | [6 empty] | 80
27 |  | 85 | 85 | [6 empty] | 85
28 |  | 90 | 90 | [6 empty] | 90
29 |  | 95 | 95 | [6 empty] | 95
30 |  | 100 | 100 | [6 empty] | 100
31 |  | 105 | 105 | [6 empty] | 105
32 |  | 110 | 110 | [6 empty] | 110
33 |  | 120 | 120 | [6 empty] | 120
34 |  | 0
35 |  | 0 | ORP | [6 empty] | ORP
36 |  | 0 | 02 | [6 empty] | 02
37 |  | 0
38 | CS-ATC構内 | 0 | ORP | 東急・営団 | [5 empty] | ORP
39 |  | 45 | 45 | [6 empty] | 45
40 |  | 40 | 40 | 東急・営団 | [5 empty] | 40
41 |  | 35 | 35 | 営団のみ | [5 empty] | 35
42 |  | 30 | 30 | 東急のみ | [5 empty] | 30
43 |  | 25 | 25 | 東急・営団 | [5 empty] | 25
44 |  | 20 | 20 | [6 empty] | 20
45 |  | 15 | 15 | [6 empty] | 15
46 |  | 10 | 10 | 東急のみ | [5 empty] | 10
47 |  | 5 | 10 | [6 empty] | 10
48 |  | 0 | 01 | 東急・営団 | [5 empty] | 01
49 |  | 0 | 02 | 無信号 | [5 empty] | 02
50 | WS-ATC | 0 | R |  | 即時停止 （常用最大）
51 |  | 25 | YY |  | 25km/h
52 |  | 40 | Y |  | 40km/h
53 |  | 65 | YG |  | 65km/h
54 |  |  | G |  | なし
0 |  |  | 絶対停止 | 即時停止 （非常）

## limitspeed
index | 0 | 1 | 2 | 3 | 4 | 5 | 6 | 7 | 8 | 9 | 10 | 11 | 12 | 13 | 14 | 15 | 16 | 17 | 18 | 19 | 20 | 21 | 22 | 23 | 24 | 25 | 26 | 27 | 28 | 29 | 30 | 31 | 32 | 33 | 34 | 35 | 36 | 37 | 38 | 39 | 40 | 41 | 42 | 43 | 44 | 45 | 46 | 47 | 48 | 49 | 50 | 51 | 52 | 53 | 54
領域 | 自動閉塞 | [8 empty] | CS-ATC | [28 empty] | CS-ATC構内 | [11 empty] | WS-ATC
制限速度 | 0 | 25 | 45 | 65 | 100 | 0 | 0 | 0 | 0 | 0 | 0 | 10 | 10 | 15 | 20 | 25 | 30 | 35 | 40 | 45 | 50 | 55 | 60 | 65 | 70 | 75 | 80 | 85 | 90 | 95 | 100 | 105 | 110 | 120 | 0 | 0 | 0 | 0 | 0 | 45 | 40 | 35 | 30 | 25 | 20 | 15 | 10 | 10 | 0 | 0 | 0 | 25 | 40 | 65
内部制限 | 0 | 25 | 45 | 65 | 100 | 0 | 0 | 0 | 0 | 0 | 0 | 5 | 10 | 15 | 20 | 25 | 30 | 35 | 40 | 45 | 50 | 55 | 60 | 65 | 70 | 75 | 80 | 85 | 90 | 95 | 100 | 105 | 110 | 120 | 0 | 0 | 0 | 0 | 0 | 45 | 40 | 35 | 30 | 25 | 20 | 15 | 10 | 5 | 0 | 0 | 0 | 25 | 40 | 65
ATC追従 | 0 | 25 | 45 | 65 | 100 | 0 | 0 | 0 | 0 | 0 | 0 | 5 | 10 | 15 | 20 | 25 | 30 | 35 | 40 | 45 | 50 | 55 | 60 | 65 | 70 | 75 | 80 | 85 | 90 | 95 | 100 | 105 | 110 | 120 | 0 | 30 | 0 | 0 | 0 | 45 | 40 | 35 | 30 | 25 | 20 | 15 | 10 | 5 | 0 | 0 | 0 | 25 | 40 | 65
ATO平常 | 0 | 0 | 0 | 0 | 0 | 0 | 0 | 0 | 0 | 0 | 0 | 5 | 5 | 10 | 15 | 20 | 25 | 30 | 35 | 40 | 45 | 50 | 55 | 60 | 65 | 70 | 75 | 80 | 85 | 90 | 95 | 100 | 105 | 115 | 0 | 30 | 0 | 0 | 0 | 0 | 0 | 0 | 0 | 0 | 0 | 0 | 0 | 0 | 0 | 0 | 0 | 0 | 0 | 0
ATO回復 | 0 | 0 | 0 | 0 | 0 | 0 | 0 | 0 | 0 | 0 | 0 | 7 | 7 | 12 | 17 | 22 | 27 | 32 | 37 | 42 | 47 | 52 | 57 | 62 | 67 | 72 | 77 | 82 | 87 | 92 | 97 | 102 | 107 | 117 | 0 | 32 | 0 | 0 | 0 | 0 | 0 | 0 | 0 | 0 | 0 | 0 | 0 | 0 | 0 | 0 | 0 | 0 | 0 | 0
ATO遅速 | 0 | 0 | 0 | 0 | 0 | 0 | 0 | 0 | 0 | 0 | 0 | 5 | 5 | 10 | 15 | 20 | 20 | 20 | 25 | 30 | 35 | 40 | 45 | 50 | 55 | 60 | 65 | 70 | 75 | 80 | 85 | 90 | 95 | 100 | 0 | 20 | 0 | 0 | 0 | 0 | 0 | 0 | 0 | 0 | 0 | 0 | 0 | 0 | 0 | 0 | 0 | 0 | 0 | 0

## Beacon
| 国鉄ATS | 東急ATS | 東武ATS | 西武ATS | 伊豆急ATS | CS-ATC |  |  | 一般機能 |  |  | ATO/TASC
0 | S ロング | 外方始点、照査 （R） | P1
1 | SN 直下 | 0に統合廃止 | P2 | B1
2 | SN 誤出発 | 直下始点 （YY） | P3 | B2
3 | P ロング | 直下始点 （Y） | 二地点間1秒照査
4 | P 直下 （絶対信号機） ※改良しました | 直下始点 （YG） |  | 現示上昇時追従
5 | P 直下 （許容信号機） ※改良しました | 直下照査 （YY～YG） | 誤通過防止 （本線系） | 誤通過防止FZ
6 | P 分岐器制限 | [7 empty] | 回生失効/復帰 | 失効・復帰共用
7 | P 最高速度 |  |  |  |  | 前方予告 | 強制方式 | 消灯0、点灯・点滅1
8 |  | 二地点間1秒照査 |  | 任意速度照査 （速制）
9 |  | （停車駅予告警報） | 誤通過防止 （東上線） | [5 empty] | 停車駅予告警報 | 東横・田都のATS時代、東西線、東葉高速 | 東急・営団・東葉
10 | P→S 切換 （任意数値は0） | [7 empty] | 駅名表示設定 | ※ 【旧方式】 の一例 ※ 【新方式】 の一覧 | 任意数値を0にしないこと
11 | [8 empty] | ドア開側情報 | 右側1、左側2。戸開でリセット
12 | [5 empty] | ORP添線始点 | P25は48、P35は79、P60は220 | 過走限界位置までの距離
13 | [8 empty] | 架線電圧 | 通常電圧は0、停電時は1
14 | [8 empty] | 連動表示灯 | ホームドア連動。無効0、連動1、非連動2
15 |  |  | P1-2
16 | [8 empty] | 走行雑音等 | 千の桁：音種類、一の桁：開始/終了 | （※４）欄外参照
17 | [8 empty] | 停止位置目標 | 停止位置の11m手前に設置
18 | [8 empty] | 種別/行先/運番表示 | 列車種別2桁・行先2桁・運行番号2桁の計6桁 | （※１）欄外参照
19 | [8 empty] | 路線定義（※３） | 無設定0、東武10、西武20、営団40、東急50 | 下り線+1、上り線+2
20 |  |  |  | 95km/h超判別
21 | [11 empty] | TASC第1パターン発生 | 停止位置-500m～-280mに設置、停止位置までの距離 (枠外参照 *3)
22 | [11 empty] | TASC第2パターン発生 | 停止位置-130m～-20mに設置、停止位置までの距離 (枠外参照 *4)
23 | [11 empty] | TASC第3パターン発生 | 停止位置-10～-1mに設置、停止位置までの距離
24 |  |  |  |  | 照査地点（25の5m先） | [6 empty] | TASC第4パターン発生 | 停止位置+1mに設置
25 |  |  |  |  | ループ入口 | [6 empty] | ATO停止位置補正 | 副都心線タイプ、停止位置直下に設置
26
27
28
29
30
31 | [5 empty] | 前方予告 | リアルタイム方式 （Sectionの1m先に設置） | 参照Sectionは常に1
32 | [5 empty] | 駅停車 | 所定停止位置の500m手前に設置 | 東急線内のみ
33 | [8 empty] | 車掌電鈴遅延 | 戸閉後の車掌電鈴鳴動までの時間（秒）0～9 | （※５）欄外参照
34 | [8 empty] | 列車番号表示 | 数字部4桁・英字部2桁の計6桁 | （※２）欄外参照
35 | [8 empty] | ドア非扱い実施駅 | ドア非扱い実施駅 | 調整中
36
37
38
39
40
41 | [8 empty] | 定点音鳴動 | 長一回0、短二回2（東武）、試験5 | 主に車掌電鈴

## Panel
メトロ | ats0 | 0 | 表示灯点灯 | 「ATS」 | 国鉄ATS-A/B/Sx （現状はS系のみ）
メトロ | ats1 | 1 | 〃 | 「ATS動作」 | 〃 （旧「東急非設」はats27へ移設）
メトロ | ats2 | 2 | 〃 | 「P電源」 | 国鉄ATS-P
メトロ | ats3 | 3 | 〃 | 「パターン接近」 | 〃
メトロ | ats4 | 4
メトロ | ats5 | 5 | 表示灯点灯 | 「ブレーキ動作」 | 国鉄ATS-P
メトロ | ats6 | 6 | 〃 | 「ATS-P」 | 〃 （旧「非設」はats28～30へ移設）
メトロ | ats7 | 7 | 〃 | 「故障」 | 〃
メトロ | ats8 | 8
9
メトロ | ats10 | 10 | Panel描画用 |  | 常に0
メトロ | ats11 | 11 | 表示灯点灯 | 「東急ATS」 | 乳白色
メトロ | ats12 | 12 | 〃 | 「ATS動作」 | 赤（東急ATS動作）
メトロ | ats13 | 13 | 駅間走行距離 | 0～99 | 1kmの桁（現実的には0～30程度）
メトロ | ats14 | 14 | 〃 | 0～9 | 0.1kmの桁
メトロ | ats15 | 15 | 〃 | 0～9 | 0.01kmの桁
メトロ | ats16 | 16 | 表示灯点灯 | 「車警定位」 | 乳白色
メトロ | ats17 | 17 | 〃 | 「車警動作」 | 赤
メトロ | ats18 | 18 | 〃 | 「ハイビーム」 | 東急、東武 （西武車はats50へ分離）
メトロ | ats19 | 19 | 表示灯点灯 | 「ATC」 | 営団CS-ATC （ats21から分離しました）
メトロ | ats20 | 20 | 〃 | 「ATC」 | 西武ATC （ats21から分離しました）
メトロ | ats21 | 21 | 〃 | 「CS-ATC」 | 東急CS-ATC （営団と西武は分離しました）
メトロ | ats22 | 22 | 〃 | 「ATC非常」 | 東急・営団 （西武は25へ分離しました）
メトロ | ats23 | 23 | 〃 | 「ATC常用」 | 東急・営団 （西武は26へ分離しました）
ゆにこんATO | ats24 | 24 | 〃 | 「非常運転」 | ATC非常運転
メトロ | ats25 | 25 | 〃 | 「ATC非常」 | 西武 （ats22から分離しました）
メトロ | ats26 | 26 | 〃 | 「ATC常用」 | 西武 （ats23から分離しました）
メトロ | ats27 | 27 | 〃 | 「東急非設」 | 東急・営団 （ats1から移設しました）
メトロ | ats28 | 28 | 〃 | 「非設」 | 東急 （ats6から移設・分離しました）
メトロ | ats29 | 29 | 〃 | 「非設」 | 営団 （ats6から移設・分離しました）
メトロ | ats30 | 30 | 〃 | 「非設」 | 西武 （ats6から移設・分離しました）
メトロ | ats31 | 31 | 〃 | 「構内」 | 営団 （西武はats33へ分離しました）
メトロ | ats32 | 32 | 〃 | 「入換」 | 東急
メトロ | ats33 | 33 | 〃 | 「構内」 | 西武 （ats31から分離しました）
メトロ | ats34 | 34 | 〃 | 「WS-ATC」 | 営団、東葉
35
メトロ | ats36 | 36 | - | - | 調整中
メトロ | ats37 | 37 | - | - | 調整中
メトロ | ats38 | 38 | - | - | 調整中
メトロ | ats39 | 39 | - | - | 調整中
40
メトロ | ats41 | 41 | 表示灯点灯 | 「ATS」 | 東武ATS電源
メトロ | ats42 | 42 | 〃 | 「15」 | 東武ATS速照パターン発生中
メトロ | ats43 | 43 | 〃 | 「60」 | 東武ATS速照パターン発生中
メトロ | ats44 | 44 | 〃 | 「ATS動作」 | 東武ATS動作
メトロ | ats45 | 45 | 速度照査パターン | メータ針 | 作者確認用
メトロ | ats46 | 46 | 表示灯点灯 | 「ATS正常」 | 西武ATS電源
メトロ | ats47 | 47 | 〃 | 「動作」 | 西武ATS動作
メトロ | ats48 | 48 | 〃 | 「確認」 | 西武ATS確認
メトロ | ats49 | 49 | 〃 | 「速制」 | 西武ATS速制
メトロ | ats50 | 50 | 〃 | 「ハイビーム」 | 西武車で西武線内のみ （ats18から分離）
メトロ | ats51 | 51 | ブレーキ指令計 | 針・LED | 切0、常用1～7、非常9
メトロ | ats52 | 52 | 表示灯点灯 | 「回生」 | VVVF制御車（5km/h遮断）
メトロ | ats53 | 53 | 〃 | 「回生」 | 界磁制御車（23km/h遮断）
メトロ | ats54 | 54 | 〃 | 「電制」 | 抵抗制御車（20km/h遮断）
メトロ | ats55 | 55 | ブレーキ指令計 | 針・LED | 切0、常用1～8、非常9
メトロ | ats56 | 56 | ハンドル抜取 |  | 抜取画像を上から貼付け
メトロ | ats57 | 57 | ブレーキ指令計 | 針・LED | 切0、抑速1、常用2～8、非常9
メトロ | ats58 | 58 | デジタル時計 | 時 | 00～23
メトロ | ats59 | 59 | 〃 | 分 | 00～59
メトロ | ats60 | 60 | 〃 | 秒 | 00～59
メトロ | ats61 | 61 | ドア非扱スイッチ |  | 東急車のみ。中立0、右1、左3
メトロ | ats62 | 62 | 列車番号表示 | 0～9、無表示 | 1000の桁
メトロ | ats63 | 63 | 〃 | 0～9、無表示 | 100の桁
メトロ | ats64 | 64 | 〃 | 0～9、無表示 | 10の桁
メトロ | ats65 | 65 | 〃 | 0～9 | 1の桁
メトロ | ats66 | 66 | 力行表示灯 | LED | ATSやATCにも連動
ATO/TASC |  | 67 | ブレーキノッチ表示灯 | 切0、常用1～7、非常8(ATO連動)
メトロ | ats68 | 68 | 列車番号表示 | 無表示、A～Z | アルファベット部
メトロ | ats69 | 69 | ドア非扱駅表示灯 |  | 定位0、上り方非扱1、下り方非扱3
メトロ | ats70 | 70 | 非扱状態表示灯 |  | 東急車のみ。定位0、切替1、誤扱3
71
メトロ | ats72 | 72 | ATC切換スイッチ |  | （※１）欄外参照
メトロ | ats73 | 73 | TASC切換スイッチ |  | 調整中。手動0、TASC1 | ←手動0、TASC平常1、TASC回復2、TASC遅速3
メトロ | ats74 | 74 | 表示灯点灯 | 「ATC」 | 東武ATC電源
メトロ | ats75 | 75 | 〃 | 「入換」 | 東武ATC入換モード
メトロ | ats76 | 76 | 〃 | 「保安非常」 | 東武ATC非常
メトロ | ats77 | 77 | 〃 | 「保安常用」 | 東武ATC常用
メトロ | ats78 | 78 | 調整中
メトロ | ats79 | 79 | 〃
80
メトロ | ats81 | 81 | 方向切換器 |  | 前0、切1、後2
メトロ | ats82 | 82 | 知らせ灯（滅灯） |  | 滅灯画像を上から貼付け
83
84
85
メトロ | ats86 | 86 | レバーサ画像 |  | 抜取0、後1、切2、前3
87
88
89
90
メトロ | ats91 | 91 | 停止位置目標
メトロ | ats92 | 92 | マスコンキー |  | （※２）欄外参照
93
94
95
メトロ | ats96 | 96 | OLR動作 | 「過電流」 | 通常0、動作1
97
98
99
100
メトロ | ats101 | 101 | ATC信号現示 | 2 | 中央下部の×（赤色）
メトロ | ats102 | 102 | ATC速度情報 | 1 | 速度計0km/hの位置
メトロ | ats103 | 103 |  |  | （廃止しました）
メトロ | ats104 | 104 | ATC速度情報 | 10 | 速度計10km/hの位置
メトロ | ats105 | 105 | 〃 | 15 | 速度計15km/hの位置
メトロ | ats106 | 106 | 〃 | 20 | 以下同様
メトロ | ats107 | 107 | 〃 | 25
メトロ | ats108 | 108 | 〃 | 30
メトロ | ats109 | 109 | 〃 | 35
メトロ | ats110 | 110 | 〃 | 40
メトロ | ats111 | 111 | 〃 | 45
メトロ | ats112 | 112 | 〃 | 50
メトロ | ats113 | 113 | 〃 | 55
メトロ | ats114 | 114 | 〃 | 60
メトロ | ats115 | 115 | 〃 | 65
メトロ | ats116 | 116 | 〃 | 70
メトロ | ats117 | 117 | 〃 | 75
メトロ | ats118 | 118 | 〃 | 80
メトロ | ats119 | 119 | 〃 | 85
メトロ | ats120 | 120 | 〃 | 90
メトロ | ats121 | 121 | 〃 | 95
メトロ | ats122 | 122 | 〃 | 100
メトロ | ats123 | 123 | 〃 | 105
メトロ | ats124 | 124 | 〃 | 110
メトロ | ats125 | 125 | 〃 | 120
126
127
128
129
130
メトロ | ats131 | 131 | ATC信号現示 | 停止 | 上部左の赤丸
メトロ | ats132 | 132 | 〃 | 進行 | 上部右の緑丸
メトロ | ats133 | 133 | 下位現示表示灯 | 「前方予告」 | 点灯も点滅も同じ
メトロ | ats134 | 134 | ORP表示灯 | 「P」 | 橙色
メトロ | ats135 | 135 | 営団ORP | 赤針 | 針の分解能は10倍
ATO/TASC |  | 136 | TASC電源 | TASC | ATO/TASCモードorTASCモード時点灯 |  | ats136(25) | TASC電源
ATO/TASC |  | 137 | TASC解放 | TASC解放 | panel136点灯中かつパターン解放運転(P生成後K(D09)押下)中点灯。P4踏んでreset |  | ats137(26) | TASC開放
ATO/TASC |  | 138 | TASC動作 | TASC制御 | P4～P0(停車後転動防止切まで) |  | ats138(27) | TASC動作 | 「TASC制御」
ATO/TASC |  | 139 | TASC制動 | TASCブレーキ |  |  | ats139 | TASC制動 | 「TASCブレーキ」
ATO/TASC |  | 140 | TASC制動ノッチ | 透過,B0～B15 | TASC制動中のみ |  | ats140 | TASC制動ノッチ | 切0～制動15(TASC制動中のみ)
ATO/TASC |  | 141 | TASC故障 | TASC故障 |  |  | ats141(170) | TASC故障 | 準備段階
ATO/TASC |  | 142 | TASC電源 | 西武のみ
ATO/TASC |  | 143 | TASC制御 | 西武のみ
ATO/TASC |  | 144 | ATO動作P段数 | 透過,P0～P31 | 初めて出発操作がされてからATO開放まで点灯
ATO/TASC |  | 145 | ATO動作B段数 | 透過,B0～B15 | 初めて出発操作がされてからATO開放まで点灯
ATO/TASC |  | 146 | ATO電源 | ATO | ATO/TASCモード時点灯 |  | ats146(28) | ATO電源
ATO/TASC |  | 147 | ATO動作 |  |  |  | ats147(29)
ATO/TASC |  | 148 | TASCパターン指針 |  | 路線作者デバッグ用
ATO/TASC |  | 149 | ATOパターン指針 |  | 路線作者デバッグ用 |  | ats149(30) | ATO, TASCパターン指針 | 路線作者デバッグ用
ATO/TASC |  | 150 |  |  |  |  | ats150(154) | CCTVモニター | ワンマン運転
メトロ | ats151 | 151 | 列車種別表示 |  | 10種類（0～9） （※３）欄外参照
メトロ | ats152 | 152 | 〃 |  | 20種類（0～19） （※３）欄外参照
メトロ | ats153 | 153 | 運行番号表示 | 0～9 | 10の桁
メトロ | ats154 | 154 | 〃 | 0～9 | 1の桁
メトロ | ats155 | 155 | 表示灯点灯 | 「ホームドア連動」 | 滅灯0、連動1、非連動2
メトロ | ats156 | 156 | 窓拭器 |  | 右定位（連続稼動化）
メトロ | ats157 | 157 | 〃 |  | 左定位（連続稼動化）
メトロ | ats158 | 158 | ドア開側表示 | 走行時・点滅 | 左側
メトロ | ats159 | 159 | 〃 | 走行時・点滅 | 右側
メトロ | ats160 | 160 | TIS画面ベース |  | マスコンキーと連動 （切直前事業者を保持）
メトロ | ats161 | 161 | 計器灯点灯 |  | パネルと針の間に挟む
メトロ | ats162 | 162 | 駅名表示【旧方式】 | 走行時・点滅 | （至駅）
メトロ | ats163 | 163 | 〃 | 停車時・点滅 | （至駅）
メトロ | ats164 | 164 | 東武仕業表 | 左配置 | 東武車、営団車
メトロ | ats165 | 165 | 〃 | 右配置 | 東急車
メトロ | ats166 | 166 | TIS別画面 |  | 別画面を上から貼付け
メトロ | ats167 | 167 | 駅名表示【旧方式】 | 停車時・点灯
メトロ | ats168 | 168 | 〃 | 走行時・点灯 | （自駅）
メトロ | ats169 | 169 | 〃 | 走行時・点灯 | （至駅）
170
メトロ | ats171 | 171 | 液晶型速度計 | 旧「回生開放」 | 液晶型速度計
メトロ | ats172 | 172 | 行先表示 |  | （※４）欄外参照
メトロ | ats173 | 173 | 速度依存TIS画面 |  | 5km/h以上画面ベース
メトロ | ats174 | 174 | 〃 |  | 加速時
メトロ | ats175 | 175 | 〃 |  | 減速時
メトロ | ats176 | 176 | 表示灯点灯 | 「耐雪ブレーキ」 | 営団は対雪、西武は圧着ブレーキ
メトロ | ats177 | 177 | 速度依存TIS画面 |  | 5km/h以上列車種別
178
179
180
メトロ | ats181 | 181 | 表示灯点灯 | ホームドア（左） | 稼働可能時に点滅
メトロ | ats182 | 182 | 〃 | ホームドア（右） | 〃
183
184
185
186
187
188
189
190
191
メトロ | ats192 | 192 | CCTV | 固定画 | 0滅灯、1閉、2開
メトロ | ats193 | 193 | 〃 | アニメーション | （※７）欄外参照
TIS |  | 194 | 送信値 | 運転台側
TIS |  | 195 | 受信値 | ユニット０
TIS |  | 196 | 〃 | ユニット１
TIS |  | 197 | 〃 | ユニット２
TIS |  | 198 | 〃 | ユニット３
TIS |  | 199 | 〃 | ユニット４
TIS |  | 200 | 〃 | ユニット５
メトロ | ats201 | 201 | 両振式電流計 | VVVF車 | 軌道線用（世田谷線300系等）
メトロ | ats202 | 202 | 〃 | VVVF車 | 力行4、ブレーキ7
メトロ | ats203 | 203 | 〃 | 界磁制御車 | 直並列＋界磁チョッパ
メトロ | ats204 | 204 | 〃 | 抵抗制御車 | 直並列＋弱め界磁1、直列電制 （B8対応）
メトロ | ats205 | 205 | 〃 | 抵抗制御車 | 直並列＋弱め界磁2、直列電制 （B8対応）
メトロ | ats206 | 206 | 〃 | VVVF車 | 力行5、抑速、ブレーキ7
207
208
209
メトロ | ats210 | 210 | 片振式電流計 | HL車 | HL車全般
メトロ | ats211 | 211 | 〃 | VVVF車 | 営団車、東武車、西武車等 （B8に対応化）
メトロ | ats212 | 212 | 〃 | AVFチョッパ | 営団車等 （B8に対応化）
213
メトロ | ats214 | 214 | 〃 | バーニア制御 | 営団車、東武車等 （B8対応）
TIS |  | 215 | ブレーキ指令 | ユニット0
TIS |  | 216 | 〃 | ユニット1
TIS |  | 217 | 〃 | ユニット2
TIS |  | 218 | 〃 | ユニット3
TIS |  | 219 | 〃 | ユニット4
TIS |  | 220 | 〃 | ユニット5
TIS |  | 221 | 〃 | ユニット6
TIS |  | 222 | 〃 | ユニット7
TIS |  | 223 | 〃 | ユニット8
TIS |  | 224 | 〃 | ユニット9
|  | 225 | ユニット表示 | unit1 | ユニット非動作時 0、力行時 1、回生時 2
|  | 226 | ユニット表示 | unit2 | ユニット非動作時 0、力行時 1、回生時 2
|  | 227 | ユニット表示 | unit3 | ユニット非動作時 0、力行時 1、回生時 2
|  | 228 | ユニット表示 | unit4 | ユニット非動作時 0、力行時 1、回生時 2
|  | 229 | ユニット表示 | unit5 | ユニット非動作時 0、力行時 1、回生時 2
230
231
メトロ | ats232 | 232 | 架線電圧計 | 抵抗制御車 | 営団車等
233
234
メトロ | ats235 | 235 | 〃 | 抵抗制御車 | 直並列＋弱め界磁2、直列電制
メトロ | ats236 | 236 | 駅名表示【新方式】 | 停車時・点灯 | 東武各線
メトロ | ats237 | 237 | 〃 | 走行時・点灯 | 〃 （自駅）
メトロ | ats238 | 238 | 〃 | 走行時・点灯 | 〃 （至駅）
メトロ | ats239 | 239 | 〃 | 停車時・点灯 | 西武各線
メトロ | ats240 | 240 | 〃 | 走行時・点灯 | 〃 （自駅）
メトロ | ats241 | 241 | 〃 | 走行時・点灯 | 〃 （至駅）
40000 |  | 242 | 〃 | 停車時・点灯 | 相鉄各線
40000 |  | 243 | 〃 | 走行時・点灯 | 〃 （自駅）
40000 |  | 244 | 〃 | 走行時・点灯 | 〃 （至駅）
メトロ | ats245 | 245 | 〃 | 停車時・点灯 | 東急各線
メトロ | ats246 | 246 | 〃 | 走行時・点灯 | 〃 （自駅）
メトロ | ats247 | 247 | 〃 | 走行時・点灯 | 〃 （至駅）
メトロ | ats248 | 248 | 〃 | 停車時・点灯 | 営団各線
メトロ | ats249 | 249 | 〃 | 走行時・点灯 | 〃 （自駅）
メトロ | ats250 | 250 | 〃 | 走行時・点灯 | 〃 （至駅）
メトロ | ats251 | 251 | 停車予告表示灯 | 「停車」 | 東急線内で東急車、一部の営団車、東葉車
メトロ | ats252 | 252 | 〃 | 「次駅停車」 | 東武線（本線系）内、東武車のみ
メトロ | ats253 | 253 | 〃 | 「停車」 | 西武線内、乗入車も稼働
メトロ | ats254 | 254 | 〃 | 「駅停車」 | 東急線内のみ（ATC）
255

## Sound
メトロ | ats0 | 0 | 警報ベル | ATS（東急、国鉄、伊豆急）、ATC
メトロ | ats1 | 1 | ATS持続チャイム | 国鉄、伊豆急 （東急車警はats19へ移設）
メトロ | ats2 | 2 | 単打ベル | ATC、国鉄ATS-P
メトロ | ats3 | 3 | 東急ORPブザー | PEP警報音「ピョッピョッピョッ」
メトロ | ats4 | 4 | ATC前方予告 | 「ピーッピーッ」
メトロ | ats5 | 5 | 停車駅予告警報1 | 制動弁操作前 （東急・営団・東葉）
メトロ | ats6 | 6 | 停車駅予告警報2 | 制動弁操作後 （東急・営団・東葉）
メトロ | ats7 | 7 | 断流器遮断 | 回生失効時
メトロ | ats8 | 8 | 誤通過防止警報 | 西武線内「ピョッピョッピョッ」
メトロ | ats9 | 9 | 西武ATS動作ブザ | 「ピー」
メトロ | ats10 | 10 | マスコンキー（入）
メトロ | ats11 | 11 | マスコンキー（切）
メトロ | ats12 | 12 | 計器灯スイッチ（入）
メトロ | ats13 | 13 | 計器灯スイッチ（切）
メトロ | ats14 | 14 | 耐雪ブレーキ（入）
メトロ | ats15 | 15 | 耐雪ブレーキ（切）
メトロ | ats16 | 16 | 回生ブレーキ（切） | 廃止しました
メトロ | ats17 | 17 | 回生ブレーキ（入） | 〃
メトロ | ats18 | 18 | ドア非扱スイッチ | 東急車のみ
メトロ | ats19 | 19 | 東急B型車警チャイム | ベル弱 （ats1から移設しました）
メトロ | ats20 | 20 | 方向切換器
21
メトロ | ats22 | 22 | ATC切換スイッチ | TASC切換スイッチも兼用
23
メトロ | ats24 | 24 | ATS復帰/OLR復帰 | 押釦あるいはバネ復帰型ブレーカ
25
26
メトロ | ats27 | 27 | 非常ブレーキ放送 | 「急停車します。お掴まり下さい」など
メトロ | ats28 | 28 | 保安ブレーキ作用音 | 東急8000系グループの「ズゴン」
メトロ | ats29 | 29 | 非常・保安ﾌﾞﾚｰｷ緩解
メトロ | ats30 | 30 | 東武・戸閉完了 | 「ピーピー」
メトロ | ats31 | 31 | 車掌乗務時発車ブザ | [Pilot Lamp] Onは、無音に設定します
メトロ | ats32 | 32 | 戸開中誘導音 | 東武50000系グループの「ポーン」
メトロ | ats33 | 33 | ミュージックホーン | （乗降促進のブザー部）
メトロ | ats34 | 34 | 乗降促進 | ブザー部含まず、音声部のみ
35
36
37
38
39
メトロ | ats40 | 40 | 側引戸ロック機構
メトロ | ats41 | 41 | 断流器遮断 | ノッチオフ時 （0km/h～30km/h）
メトロ | ats42 | 42 | 〃 | ノッチオフ時 （30km/h～45km/h）
メトロ | ats43 | 43 | 〃 | ノッチオフ時 （45km/h～120km/h）
メトロ | ats44 | 44 | 〃 | ノッチオフ時 （120km/h以上）
メトロ | ats45 | 45 | 〃 | 停止後 （主に営団車）
メトロ | ats48 | 46 | ハイビーム（踏） | 東急車、西武車
メトロ | ats49 | 47 | ハイビーム（放） | 〃
48
49
50
51
52
53
54
55
56
57
58
59
60
61
62
63
64
65
66
67
68
69
70
71
72
73
74
75
76
77
78
79
メトロ | ats80 | 80 | 走行雑音等 | 踏切1
メトロ | ats81 | 81 | 〃 | 踏切2
メトロ | ats82 | 82 | 〃 | ドア振動（左）
メトロ | ats83 | 83 | 〃 | ドア振動（右）
メトロ | ats84 | 84 | 〃 | 車輪きしみ1
メトロ | ats85 | 85 | 〃 | 車輪きしみ2
メトロ | ats86 | 86 | 〃 | 台車雑音1
メトロ | ats87 | 87 | 〃 | 台車雑音2
88
89
メトロ | ats90 | 90 | 車掌電鈴 | 走行中 長一回 （ ― ） 東急など
メトロ | ats91 | 91 | 〃 | 調整中
メトロ | ats92 | 92 | 〃 | 走行中 短二回 （・・） 東武など
93
94
メトロ | ats95 | 95 | 〃 | 停車中 試験 （ ・・―・・ ） 各事業者共通
96
メトロ | ats97 | 97 | - | 調整中
98
メトロ | ats99 | 99 | 電鈴操作 | 運転士操作
100
101
メトロ | ats102 | 102 | 電機子チョッパ | 力行時（一般部） ※調整中
103
104
105
106
メトロ | ats107 | 107 | 〃 | 回生時（一般部） ※調整中
108
109
110
メトロ | ats111 | 111 | 断流器接触 | 再力行時 （1km/h～20km/h）
メトロ | ats112 | 112 | 〃 | 再力行時 （20km/h～40km/h）
メトロ | ats113 | 113 | 〃 | 再力行時 （40km/h～60km/h）
メトロ | ats114 | 114 | 〃 | 再力行時 （60km/h以上）
115
116
117
118
119
120
121
122
123
124
125
126
127
128
129
130
131
132
133
134
135
136
137
138
139
140
141
142
143
144
145
146
147
148
149
150
151
152
153
154
155
156
157
158
159
160
161
162
163
164
165
166
167
168
169
170
171
172
173
174
175
176
177
178
179
180
181
182
183
184
185
186
187
188
189
190
191
192
193
194
195
196
197
198
199
40000 | 会社線別乗降促進 | 200 | マスコンキーオフ | ブザー部
40000 |  | 201 |  | 音声部
40000 |  | 202 | 営団 | ブザー部
40000 |  | 203 |  | 音声部
40000 |  | 204 | 東武 | ブザー部
40000 |  | 205 |  | 音声部
40000 |  | 206 | 東急 | ブザー部
40000 |  | 207 |  | 音声部
40000 |  | 208 | 西武 | ブザー部
40000 |  | 209 |  | 音声部
40000 |  | 210 | 相鉄 | ブザー部
40000 |  | 211 |  | 音声部
40000 |  | 212 | 国鉄 | ブザー部
40000 |  | 213 |  | 音声部
40000 |  | 214 | 小田急 | ブザー部
40000 |  | 215 |  | 音声部
40000 |  | 216 | 東葉 | ブザー部
40000 |  | 217 |  | 音声部
40000 |  | 218 | 予約領域 | ブザー部
40000 |  | 219 |  | 音声部
220
221
222
223
224
225
226
227
228
229
230
231
232
233
234
235
236
237
238
239
|  | 240 | //ats92=0,切
|  | 241 | //ats92=1,営団
|  | 242 | //ats92=2,東武
|  | 243 | //ats92=3,東急・横高
40000 |  | 244 | //ats92=4,西武
40000 |  | 245 | //ats92=5,相鉄
40000 |  | 246 | //ats92=6,国鉄・伊豆急
40000 |  | 247 | //ats92=7,小田急
40000 |  | 248 | //ats92=8,東葉
249
250
251
252
253
254
255